## ParkinsonSpoon-top-pos
Designator | Val | Package | Mid X | Mid Y | Rotation | Layer
A1 | RaspberryPi_Pico_W | RaspberryPi_Pico_W_SMD_HandSolder | 86.275 | -65 | 0 | top
C1 | 1000 uF | CP_Elec_10x10.5 | 69 | -139.5 | 0 | top
C2 | 470 uF | C_Radial_D8.0mm_H11.5mm_P3.50mm | 65 | -128.5 | 0 | top
C3 | 470 uF | C_Radial_D8.0mm_H11.5mm_P3.50mm | 65 | -116.5 | 0 | top
C4 | 100uF | CP_Elec_8x10 | 88 | -161.5 | 0 | top
C5 | 100nF | C_0603_1608Metric | 96 | -167.5 | 0 | top
C6 | 330 pF | C_0603_1608Metric | 67.225 | -107 | 180 | top
C7 | 220 nF | CP_Elec_8x10 | 94 | -135.5 | 0 | top
C8 | 100nF | C_0603_1608Metric | 81.95 | -146 | 180 | top
D1 | LED | LED_0603_1608Metric | 86 | -133 | -90 | top
D2 | SS34 | D_SMA | 97.5 | -160.5 | -90 | top
J1 | Conn_01x03_Pin | PinHeader_1x03_P2.54mm_Vertical | 67.5 | -55.96 | 0 | top
J4 | Conn_01x03_Pin | PinHeader_1x03_P2.54mm_Vertical | 67.5 | -44.42 | 0 | top
J5 | Conn_01x08_Pin | PinHeader_1x08_P2.54mm_Vertical | 75.5 | -108.92 | 0 | top
L1 | 47uH | L_Bourns_SRR1208_12.7x12.7mm | 92 | -148.5 | 180 | top
R1 | 4K7 | R_0603_1608Metric | 86 | -137 | 90 | top
R3 | 1K | R_0603_1608Metric | 77.675 | -146 | 0 | top
RV2 | 10K | Potentiometer_Bourns_3296W_Vertical | 80.5 | -135 | 90 | top
U1 | LM2596S-ADJ | TO-263-5_TabPin3 | 71 | -155.5 | 180 | top